## voice_launch_BOM_220112
Comment | Description | Designator | Footprint | LibRef | Quantity
25% | LED0603 | 25% | LED0603 | C118334 | 1
50% | LED0603 | 50% | LED0603 | C118334 | 1
75% | LED0603 | 75% | LED0603 | C118334 | 1
100% | LED0603 | 100% | LED0603 | C118334 | 1
100nF | 无极性贴片电容 | C1, C4 | C0603 | C14663 | 2
10uF | 无极性贴片电容 | C2, C3, C5, C9, C17, C18 | C0603 | C319196 | 6
22uF | 无极性贴片电容 | C6, C7, C8, C11, C13 | C0603 | C59461 | 5
2.2uF | 无极性贴片电容 | C10 | C0603 | C123609 | 1
1uF | 无极性贴片电容 | C12, C14, C15, C16 | C0603 | C1689 | 4
TS24CA | 侧面按钮C393942 | K0, K1, K2, K3 | SW-SMD_TS24CA | C393942 | 4
L | 小功率贴片电感 | L1 | IND-SMD | C112125 | 1
LED_SMD | LED_SMD | LED1 | LED-SMD | LED_SMD | 1
1.27mm 2*4P | 1.27mm端子 | P1 | 1.27MM 2*4P | C541878 | 1
2.00mm 7*2P | 2.00mm 7*2P端子 | P2 | 2.00MM 7*2P | 2.00mm 7*2P | 1
2.0mm 2P | 2.0mm 2p端子 | P3, P5, P6 | 2P-P2.00MM_PH | C2319 | 3
2.54mm 4P | 2.54mm 4P排针 | P4 | 2.54MM 4P | 2.54mm 4P | 1
3401A | pmos | Q1, Q2, Q3 | PMOS | C393520 | 3
NC | 贴片电阻 | R1, R3, R5 | R0603 | RES | 3
20R | 贴片电阻 | R2 | R0603 | C25218 | 1
2R | 贴片电阻 | R4, R16 | R0603 | C25225 | 2
43K | 贴片电阻 | R6 | R0603 | C2907038 | 1
82K | 贴片电阻 | R7 | R0603 | C118374 | 1
100K | 贴片电阻 | R8 | R0603 | C15458 | 1
0R | 贴片电阻 | R9 | R0603 | C15402 | 1
0.5R | 贴片电阻 | R10 | R0603 | C45312 | 1
270R | 贴片电阻 | R11, R12 | R0603 | C25223 | 2
56K | 贴片电阻 | R13 | R0603 | C163937 | 1
10K | 贴片电阻 | R14, R17 | R0603 | C25804 | 2
10R | 贴片电阻 | R15 | R0603 | C103203 | 1
KEY | KEY | SW1 | KEY-SMD | KEY | 1
voice | 语音模块 | U1 | VOICE | voice | 1
433 | 灵-T3A_433 | U2 | LAUNCH | 433 | 1
IP5219 | 充放电升压模块 | U3 | QFN-24 | C181694 | 1
IP3005A | IP3005A | U4 | IP3005A | IP3005A | 1
TYPE-A | TYPE-A | USB1, USB2 | USB-A | C42474 | 2
TYPE-C | TYPE-C | USB3 | TYPE-C | C2764612 | 1